## Sheet2
Qty | Value | Device | Package | Parts | Description | MF | MFN | OC-DIGIKEY | OC-MOUSER | OC-NEWARK | Column1
1 | 0 | RESISTOR0402 | 0402 | R1 | Resistor
14 | 100nF | CAPACITOR0603 | 0603 | C2, C3, C4, C5, C6, C7, C8, C9, C10, C11, C12, C13, C14, C24 | Capacitor
3 | 10K | RESISTOR0402 | 0402 | R2, R4, R6 | Resistor
1 | 10uF | CAPACITOR-POLARISEDB | SMC_B | C1 | Polarised capacitor | Kemet | T491B106K020AT | 399-8298-1-ND | 80-T491B106K020 | 57K1740
3 | 12K | RESISTOR0402 | 0402 | R3, R5, R7 | Resistor
1 | 1k | RESISTOR0603 | 0603 | R8 | Resistor
2 | 4k7 | RESISTOR0603 | 0603 | R10, R11 | Resistor
1 | ATECC608A | ATECC608A | SO8 | IC3
3 | LT6000IDCB#TRMPBF | LT6000IDCB#TRMPBF | 6-DFN | U3, U4, U5 | IC OPAMP GBP 60KHZ RRO 6DFN | Linear Technology | LT6000IDCB#TRMPBF | LT6000IDCB#TRMPBFCT-ND |  | 95M6567
1 | MX25R3235FM1IH0 | MX25R3235FM1IH0 | SO8 | U2 | Serial Flash 32 Mb 80 Mhz | Macronix | MX25R3235FM2IH0 | 1092-1174-ND
1 | ODIN-W262 | ODIN-W262 | ODIN-88 | U1 | ODIN-W260: Host-based multiradio module with
1 | RED | SMD_LED0603 | CHIPLED_0603 | LED1 | LED SMD, Colour Red | Wurth Electronics Inc | 150060RS75000 | 732-4978-1-ND | 710-150060RS75000 | 2322071
3 | TXS0108EPWR | TXS0108EPWR | TSSOP-20 | U6, U7, U8 | 8-Bit Bi-directional, Level-Shifting, Voltage Translator | Texas Instruments | TXS0108EPWR | 296-23011-1-ND | 595-TXS0108EPWR | 05R8300