## MCB-K64F-BOM v1.0.0
Qty | Value | Device | Package | Parts | Description | MF | MFN | OC-DIGIKEY | OC-MOUSER | OC-NEWARK | Column1
2 | 18pF | C0603 | 0603 | C1, C3 | Capacitor
1 | 4uF7 | C-POLA | SMC_A | C18 | Polarised capacitor
2 | 24pF | C0603 | 0603 | C19, C21 | Capacitor
19 | 100nF | C0603 | 0603 | C2, C4, C5, C6, C7, C8, C9, C10, C11, C12, C13, C14, C15, C16, C17, C20, C22, C24, C25 | Capacitor
1 | 100pF | C0603 | 0603 | C23 | Capacitor
1 | SI-60002-F | SI-60002-F | RJ45 | CON1 | RJ45 Right Angle | Stewart Connector | SI-60002-F | 380-1105-ND |  | 24M7449
1 | BAT60A | BAT60A | BAT60A | D1 | Schottky Diode
1 | MK64FN1M0VLL12 | MK64FN1M0VLL12 | LQFP100 | IC1
1 | KSZ8081RNACA | KSZ8081RNACA | QFN-24 | IC2
1 | ATECC608A | ATECC608A | SO8 | IC3
1 | 32.768kHz | Q_FC135 | FC135 | Q1
1 | 25MHz | Q_3.2X2.5 | 3.2X.2.5 | Q2
3 | 10k | R0603 | 0603 | R1, R2, R8
2 | 4k7 | R0603 | 0603 | R10, R11 | Resistor
5 | 33R | R0603 | 0603 | R3, R4, R5, R6, R7
1 | 6k49 | R0603 | 0603 | R9
1 | MX25R3235FM1IH0 | MX25R3235FM1IH0 | SO8 | U1 | Serial Flash 32 Mb 80 Mhz | Macronix | MX25R3235FM2IH0 | 1092-1174-ND