## BOM
Qty | Value | Device | Package | Parts | Description | MF | MFN | OC-DIGIKEY | OC-MOUSER | OC-NEWARK
3 |  | PINHD-1X4 | 1X04 | JP4, JP5, JP6 | PIN HEADER
2 | 0R | R0603 | 0603 | R19, R20 | Resistor |  |  | 311-0.0GRCT-ND | 603-RC0603JR-070RL
17 | 100nF | C0603 | 0603 | C1, C2, C3, C4, C10, C11, C12, C13, C14, C15, C16, C18, C19, C20, C21, C23, C24 | Capacitor |  |  | 732-7989-1-ND | 710-885012206071 | 2392304
8 | 10k | R0603 | 0603 | R1, R2, R13, R16, R17, R18, R24, R25 | Resistor |  |  | 311-10KGRCT-ND | 603-RC0603JR-0710KL
2 | 10uF | C-POLB | SMC_B | C17, C22 | Polarised capacitor | Kemet | T491B106K020AT | 399-8298-1-ND | 80-T491B106K020 | 57K1740
1 | 10uF | C0603 | 0603 | C5 | Capacitor |  |  | 490-3298-1-ND | 710-885012106006 | 498737
1 | 12MHz | Q_3.2X2.5 | 3.2X2.5 | Q1 | Generic Crystal | Abracon | ABM8G-12.000MHZ-4Y-T3 | 535-10901-1-ND | 815-ABM8G-12-4YT3 | 2467837
4 | 18pF | C0603 | 0603 | C6, C7, C8, C9 | Capacitor |  |  | 311-3889-1-ND | 603-CC603FRNPO9BN180 | 2310578
1 | 1R@1% | R0603 | 0603 | R3 | Resistor |  |  | 311-1.0GRCT-ND | 603-RC0603JR-071RL
6 | 1k | R0603 | 0603 | R10, R11, R12, R22, R23, R26 | Resistor |  |  | 311-1.0KGRCT-ND | 603-RC0603JR-071KL | 2447272
1 | 1k5 | R0603 | 0603 | R7 | Resistor |  |  | 311-1.5KGRCT-ND | 603-RC0603JR-071K5L
4 | 33R | R0603 | 0603 | R5, R6, R8, R9 | Resistor |  |  | 311-33GRCT-ND | 603-RC0603JR-0733RL | 2446661
1 | 470R | R0603 | 0603 | R21 | Resistor |  |  | 311-470GRCT-ND | 603-RC0603JR-07470RL
1 | 47346-0001 | 47346-0001 | USB-MICRO-B-H | CON1 | USB Receptacle Horizontal Micro Type B | MOLEX | 47346-0001 | WM17141CT-ND | 538-47346-0001 | 1568026
2 | 4k7 | R0603 | 0603 | R14, R15 | Resistor |  |  | 311-4.7kGRCT-ND | 603-RC0603JR-074K7L | 2446702
3 | 74LVC1G125DCK | 74LVC1G125DCK | SC70-5 | IC2, IC3, IC4 | Single Bus Buffer Gate with 3-State Output |  |  | 296-11604-1-ND | 595-SN74LVC1G125DCKR | 1470768
1 | ABS07-32.768KHZ-T | ABS07-32.768KHZ-T | FC135 | Q2 | Crystal, Abracon 32.768kHz ±20ppm 12.5pF | Abracon | ABS07-32.768KHZ-T | 535-9542-1-ND | 535-9542-1-ND | 2101347
1 | ATECC608A | ATECC608A | SO8 | IC1
1 | BAT60J | BAT60J | SOD323 | D1 | SCHOTTKY DIODE | STMicroelectronics | BAT60JFILM | 497-3707-6-ND | 511-BAT60JFILM | 89K1218
1 | BL652 | BL652 | BL652 | MOD2 |  |  |  |  | 239-BL652-SA-01 | 2664536
2 | BLUE | LED0603 | CHIPLED_0603 | LED1, LED4 | SMD LED |  |  | 732-4966-1-ND | 710-150060BS75000 | 2322069
1 | BSS84 | BSS84 | SOT23-3 | T1 | MOSFET P-CHANNEL | Fairchild Semiconductor | BSS84 | BSS84CT-ND | 512-BSS84 | 58K8770
1 | EMW3166 | EMW3166 | EMW3166 | MOD1
3 | GREEN | LED0603 | CHIPLED_0603 | LED2, LED5, LED7 | LED SMD |  |  | 732-4971-1-ND | 710-150060GS75000 | 2322070
1 | GROVE-UART-I2C-PTH | GROVE-UART-I2C-PTH | HW4-2.0 | CON5
1 | INA219AIDCNR | INA219AIDCNR | SOT23-8 | U6 | Current Sense - I2C | Texas Instruments | INA219AIDCNR | 296-23770-1-ND | 595-INA219AIDCNR | 2295989
1 | LPC11U35FHI33/501 | LPC11U35FHI33/501 | SOT617-3 | U3 | 32 Bit Microcontroller, ARM Cortex-M0, 50 MHz, 64 KB, 12 KB, 33 Pins, HVQFN | NXP | LPC11U35FHI33/501 | 568-9586-ND | 771-LPC11U35FHI33501 | 2115658
2 | MX25R3235FM1IH0 | MX25R3235FM1IH0 | SO8 | U4, U5 | Serial Flash 32 Mb 80 Mhz | Macronix | MX25R3235FM2IH0 | 1092-1174-ND
2 | RED | LED0603 | CHIPLED_0603 | LED3, LED6 | SMD LED |  |  | 732-4978-1-ND | 710-150060RS75000 | 2322071
3 | SKRKAEE010 | SKRKAEE010 | SKRKAEE010 | SW1, SW2, SW3 | MOMENTARY SWITCH PUSH VERTICAL (SPST) | ALPS | SKRKAEE010 |  | 688-SKRKAE
1 | TLV1117LV33DCYR | TLV1117LV33DCYR | SOT223 | U2 | LDO Fixed Regulator 3.3v, 1A | Texas Instruments | TLV1117LV33DCYR | 296-28778-1-ND | 595-TLV1117LV33DCYR | 2323647
1 | U.FL | U.FL | U.FL-R-SMT-1 | CON4 |  | Hirose | U.FL-R-SMT-1 | H9161CT-ND | 798-U.FL-R-SMT-110 | 1688077
1 | USBLC6-2SC6 | USBLC6-2SC6 | SOT23-6L | U1 | 2 line Transient voltage suppressor | STMicro | USBLC6-2SC6Y | 497-11882-1-ND | 511-USBLC6-2SC6Y | 2629711