## Sheet2
Qty | Value | Device | Package | Parts | Description
1 | 1.5uH | INDUCTORXFL4020 | XFL4020-152MEC | L1 | Inductor
1 | 100K | RESISTOR0402 | 0402 | R1 | Resistor
4 | 10nF | CAPACITOR0603 | 0603 | C5, C7, C13, C20 | Capacitor
1 | 10pF | CAPACITOR0603 | 0603 | C14 | Capacitor
2 | 10uF | CAPACITOR0603 | 0603 | C3, C4 | Capacitor
1 | 120 Ohm | FERRITE0603 | 0603 | FB1 | Ferrite Bead
4 | 22uF | CAPACITOR0603 | 0603 | C8, C9, C10, C12 | Capacitor
1 | 2k2 | RESISTOR0603 | 0603 | R8 | Resistor
2 | 33pF | CAPACITOR0603 | 0603 | C6, C11 | Capacitor
1 | 681K | RESISTOR0402 | 0402 | R7 | Resistor
1 | 75K | RESISTOR0402 | 0402 | R9 | Resistor
1 | FC68148S | FC68148S | FC68148S | CON2 | Power Jack
1 | RED | SMD_LED0603 | CHIPLED_0603 | LED1 | LED SMD, Colour Red
1 | TPS63060DSCR | TPS63060DSCR | DSC-S-PWSON-N10 | U1 | Buck Boost Conveter