## Sheet2
Qty | Value | Device | Package | Parts | Description | OC-DIGIKEY | OC-MOUSER | OC-NEWARK
1 | 0 | RESISTOR0402 | 0402 | R1 | Resistor | 311-0.0GRCT-ND | 603-RC0603JR-070RL
14 | 100nF | CAPACITOR0603 | 0603 | C2, C3, C4, C5, C6, C7, C8, C9, C10, C11, C12, C13, C14, C24 | Capacitor | 732-7989-1-ND | 710-885012206071 | 2392304
3 | 10K | RESISTOR0402 | 0402 | R2, R4, R6 | Resistor | 311-10KGRCT-ND | 603-RC0603JR-0710KL | 2447230
1 | 10uF | CAPACITOR-SMD-B | SMC_B | C1 | Polarised capacitor | 478-1653-1-ND | 581-TAJA106K006R
3 | 12K | RESISTOR0402 | 0402 | R3, R5, R7 | Resistor | 311-12KGRCT-ND | 603-RC0603JR-0712KL
1 | 1k | RESISTOR0603 | 0603 | R8 | Resistor | 311-1.0KGRCT-ND | 603-RC0603JR-071KL | 2447272
2 | 4k7 | RESISTOR0603 | 0603 | R10, R11 | Resistor | 311-4.7kGRCT-ND | 603-RC0603JR-074K7L | 2446702
1 | ATECC608A | ATECC608A | SO8 | IC3
3 | LT6000IDCB#TRMPBF | LT6000IDCB#TRMPBF | 6-DFN | U3, U4, U5 | IC OPAMP GBP 60KHZ RRO 6DFN | LT6000IDCB#TRMPBFCT-ND | 584-LT6000IDCBTRMPBF | na
1 | MX25R3235FM1IH0 | MX25R3235FM1IH0 | SO8 | U2 | Serial Flash 32 Mb 80 Mhz | 1092-1175-ND | na | na
1 | ODIN-W262 | ODIN-W262 | ODIN-88 | U1 | ODIN-W260: Host-based multiradio module with
1 | RED | SMD_LED0603 | CHIPLED_0603 | LED1 | LED SMD, Colour Red | 732-4978-1-ND | 710-150060RS75000 | 2322071
3 | TXS0108EPWR | TXS0108EPWR | TSSOP-20 | U6, U7, U8 | 8-Bit Bi-directional, Level-Shifting, Voltage Translator | 296-23011-1-ND | 595-TXS0108EPWR | 1702548