## Sheet2
Qty | Value | Device | Package | Parts | Description | OC-DIGIKEY | OC-MOUSER
13 | 100nF | C0402 | 0402 | C3, C4, C5, C6, C7, C8, C9, C10, C20, C21, C22,C18, C19 | Capacitor |  | 710-885012105001
1 | 10k | R0402 | 0402 | R12 | Resistor |  | 603-RC0402JR-0710KL
1 | 10uF | C-POLA | SMC_A | C11 | Polarised capacitor |  | 581-TAJA106K006R
1 | 1k | RESISTOR0603 | 0603 | R15 | Resistor |  | 603-RC0603JR-071KL
1 | 1k5 | R0402 | 0402 | R11 | Resistor |  | 603-RC0402JR-071K5L
2 | 2.2uF | C0402 | 0402 | C12, C13 | Capacitor |  | 710-885012105007
2 | 22pF | C0402 | 0402 | C1, C2 | Capacitor |  | 710-885012005009
4 | 22pF | C0603 | 0603 | C14, C15, C16, C17 | Capacitor |  | 710-885012006004
2 | 25MHz | GENERIC-CRYSTAL_3.2X2.5 | 3.2X.2.5 | Q1, Q2 | GENERIC Crystal |  | 815-ABM8G-25-4YT3
5 | 2k2 | R0402 | 0402 | R6, R7, R8, R9, R10 | Resistor |  | 603-RC0402JR-072K2L
1 | 32.768kHz | GENERIC-CRYSTAL_FC135 | FC135 | Q3 | GENERIC Crystal |  | 815-ABS07-32.768K7T
2 | 4k7 | RESISTOR0402 | 0402 | R13, R14 | Resistor |  | 603-RC0402JR-074K7L
1 | 4k87 | R0402 | 0402 | R1 | Resistor |  | 603-RC0402FR-074K87L
4 | 50R | R0402 | 0402 | R2, R3, R4, R5 | Resistor |  | 603-RC0402JR-0750RL
1 | ATECC608A | ATECC608A | SO8 | IC4
1 | DP83848CC | DP83848CC | LQFP-48 | IC1 |  |  | 926-DP83848CVV/NOPB
1 | GREEN | SMD_LED0603 | CHIPLED_0603 | LED1 | LED SMD, Colour Red | 732-4978-1-ND | 710-150060RS75000
1 | MX25R3235FM1IH0 | MX25R3235FM1IH0 | SO8 | U2 | Serial Flash 32 Mb 80 Mhz | 1092-1175-ND
1 | SI-60002-F | SI-60002-F | RJ45 | CON1 | RJ45 Right Angle | 380-1105-ND | 530-SI-60002-F
1 | STM32F429VIT6 | STM32F429VIT6 | QFP50P1600X1600X160-100N | U1 |  |  | 511-STM32F429VIT6