## Sheet2
Qty | Value | Device | Package | Parts | Description | MF | MFN | OC-DIGIKEY | OC-NEWARK | OC-MOUSER
9 | 100nF | C0603 | 0603 | C1, C2, C3, C4, C5, C6, C7, C8, C9 | Capacitor |  |  | 490-4767-1-ND | 2392304 | 710-885012206071
1 | 10k | R0603 | 0603 | R2 | Resistor |  |  | 311-10KGRCT-ND | 2447230 | 603-RC0603JR-0710KL
1 | 1k | R0603 | 0603 | R1 | Resistor |  |  | 311-1.0KGRCT-ND | 2447272 | 603-RC0603JR-071KL
1 | 47346-0001 | 47346-0001 | USB-MICRO-B-H | CON2 | USB Receptacle Horizontal Micro Type B | MOLEX | 47346-0001 |  | 1568026 | 538-47346-0001
2 | 4k7 | R0603 | 0603 | R3, R4 | Resistor |  |  | 311-4.7kGRCT-ND | 2446702 | 603-RC0603JR-074K7L
1 | ATECC608A | ATECC608A | SO8 | IC1 | I2C Secure element |  |  | ATECC608A-SSHCZ-TCT-ND |  | 556-ATECC608ASSHDAB
1 | BOOT0 | JP2E | JP2 | JP1 | JUMPER
1 | GREEN | SMD_LED0603 | CHIPLED_0603 | LED1 | LED SMD, Colour Green | Wurth Electronics Inc | 150060RS75000 | 732-4971-1-ND | 2322070 | 710-150060GS75000
1 | MX25R3235FM1IH0 | MX25R3235FM1IH0 | SO8 | U1 | Serial Flash 32 Mb 80 Mhz | Macronix | MX25R3235FM2IH0 | 1092-1174-ND
1 | SMA-142-0701-801/806 | SMA-142-0701-801/806 | J502-ND-142-0701-801/806 | X2 | SMA 50 Ohm End Launch Jack Receptacle - Round Contact | JOHNSON COMPONENTS | 142-0701-801 | J502-ND | 1608592 | 530-142-0701-801
1 | USI-WM-BN-BM-22 | USI-WM-BN-BM-22 | USI-WM-BN-BM-22 | MOD2