## Sheet2
Qty | Value | Device | Package | Parts | Description
3 | 100nF | CAPACITOR0603 | 0603 | C1, C2, C3 | Capacitor
1 | 10k | RESISTOR0603 | 0603 | R1 | Resistor
1 | 1k | RESISTOR0603 | 0603 | R8 | Resistor
1 | ATECC608A | ATECC608A | SO8 | IC1 | I2C secure element and crytpo accelerator
1 | GREEN | SMD_LED0603 | CHIPLED_0603 | LED1 | LED SMD, Colour Red
1 | MX25R3235FM1IH0 | MX25R3235FM1IH0 | SO8 | IC2 | Serial Flash 32 Mb 80 Mhz
1 | TE-1-1734592-0 | TE-1-1734592-0 | TE-1-1734592-0 | CON3
1 | WISE-1510_E | WISE-1510_E | MDT420E02001 | CON1