## Sheet2
Qty | Value | Device | Package | Parts | Description
5 | 100nF | C0603 | 0603 | C1, C2, C3, C6, C7 | Capacitor
1 | 10k | R0603 | 0603 | R1 | Resistor
1 | 1k | R0603 | 0603 | R8 | Resistor
1 | 3030 | 3030 | 3030 | BAT1 | CR927, CR1025 Battery Holder for 9-10mm Cells-Tin Nickel Plated SMD
1 | ATECC608A | ATECC608A | SO8 | IC1 | I2C Secure element and Crytpo Accelerator
1 | GREEN | SMD_LED0603 | CHIPLED_0603 | LED1 | LED SMD, Colour Green
1 | MX25R3235FM1IH0 | MX25R3235FM1IH0 | SO8 | IC2 | Serial Flash 32 Mb 80 Mhz
1 | TE-1-1734592-0 | TE-1-1734592-0 | TE-1-1734592-0 | CON3 | 10 way, 0.5mm Flat ribbon connector
1 | WISE-1570 | WISE-1570 | MDT420E02001 | MOD1