## Sheet2
Column1 | Column2 | Column3 | Column4 | Column5 | Column6 | Column7 | Column8
1 | 24LC1025T-I/SN | 24LC1025T-I/SN | SO8 | U8 | EEPROM IC 1MBIT 400KHZ 8SOIC
2 | 2k2 | R0603 | 0603 | R1, R2 | Resistor
1 | AT25DF641A-SH-B | AT25DF641A-SH-B | SO8-WIDE | U6 | Serial Flash 64 Mb 100 Mhz
1 | AT45DB321E-SHF-B | AT45DB321E-SHF-B | SO8-WIDE | U3 | Serial Flash 32 Mb 85 Mhz
1 | AT45DQ321-SHF-B | AT45DQ321-SHF-B | SO8-WIDE | U4 | Serial Flash 32 Mb 104 Mhz
1 | ATECC608A | ATECC608A | SO8 | IC2
1 | DS1307 | DS1307 | SO08 | U9
1 | K64F/K22F-SHIELD | K64F/K22F-SHIELD | K64F/K22F | BRD1 | Shield for K64F/K22F
1 | MT29F1G01ABBFDWB-IT:FTR | MT29F1G01ABBFDWB-IT:FTR | 8-U-PDFN | U7 | SPI FLASH NAND 1GB
1 | MX25R3235FM1IH0 | MX25R3235FM1IH0 | SO8 | U5 | Serial Flash 32 Mb 80 Mhz
1 | S25FL116K0XNFA013 | S25FL116K0XNFA013 | SO8-WIDE@1 | U1 | Serial Flash 16Mb 108 Mhz
1 | SST25VF016B-50-4C-S2AF-T | SST25VF016B-50-4C-S2AF-T | SO8-WIDE | U2 | Serial Flash 16Mb 50 Mhz

## Sheet1
|  |  |  | I2C Address | SPI Chip select
1 | 24LC1025T-I/SN | U8 | I2C EEPROM, 1Mbit
1 | AT25DF641A-SH-B | U6 | Serial Flash 64 Mb 100 Mhz
1 | AT45DB321E-SHF-B | U3 | Serial Flash 32 Mb 85 Mhz
1 | AT45DQ321-SHF-B | U4 | Serial Flash 32 Mb 104 Mhz
1 | ATECC608A | IC2 | I2C Secure Element
1 | DS1307 | U9 | I2C Realtime Clock
1 | MT29F1G01ABBFDWB-IT:FTR | U7 | SPI FLASH NAND 1GB
1 | MX25R3235FM1IH0 | U5 | Serial Flash 32 Mb 80 Mhz
1 | S25FL116K0XNFA013 | U1 | Serial Flash 16Mb 108 Mhz
1 | SST25VF016B-50-4C-S2AF-T | U2 | Serial Flash 16Mb 50 Mhz