## Sheet2
Qty | Value | Device | Package | Parts | Description | MF | MFN | OC-DIGIKEY | OC-MOUSER | OC-NEWARK
1 | 101-00660-68-6 | 101-00660-68-6 | AMPHENOL-101-00660-68-6 | CON1 | Micro SD PUSH-PUSH | Amphenol | 101-00660-68-6 | 101-00660-68-6-1-ND | 523-101-00660-68-6 | 47X3171
1 | ATECC608A | ATECC608A | SO8 | U3 |  |  |  | ATECC608A-SSHCZ-TCT-ND | 556-ATECC608ASSHDAB
1 | 1.8pF | C0402 | 0402 | C11 | Capacitor |  |  | 399-15307-2-ND | 81-GCM1555C1H1R8CA6D | 2332499
7 | 100nF | C0402 | 0402 | C4, C5, C30, C31, C33, C34, C35 | Capacitor |  |  | 732-7495-1-ND | 710-885012105018 | 2495146
1 | 10nF | C0402 | 0402 | C2 | Capacitor |  |  | 732-7526-1-ND | 710-885012205031 | 2533977
1 | 12pF | C0402 | 0402 | C10 | Capacitor |  |  | 399-1013-1-ND | 80-C0402C120J3G | 1414576
1 | 15nH | C0402 | 0402 | C18 | Capacitor |  |  | 490-2625-1-ND | 81-LQG15HS15NJ02D | 2840112
2 | 15pF | C0402 | 0402 | C28, C29 | Capacitor |  |  | 399-6830-1-ND | 80-C0402C150J3G | 1414577
1 | 1uF | C0402 | 0402 | C39 | Capacitor |  |  | 445-9086-2-ND | 81-GRM155R61E105KA2D | 2525035
2 | 2.2pF | C0402 | 0402 | C1, C27 | Capacitor |  |  | 732-7452-1-ND | 710-885012005036 | 2310307
1 | 2.7pF | C0402 | 0402 | C20 | Capacitor |  |  | 490-5934-1-ND | 81-GRM1555C1E2R7CA1D | 2470457
1 | 33pF | C0402 | 0402 | C8 | Capacitor |  |  | 732-7428-1-ND | 710-885012005010 | 2533783
2 | 4.7pF | C0402 | 0402 | C9, C17 | Capacitor |  |  | 732-7467-1-ND | 710-885012005053 | 2310313
5 | 47pF | C0402 | 0402 | C3, C6, C14, C24, C32 | Capacitor |  |  | 732-7459-1-ND | 710-885012005044 | 2533800
2 | 6.8pF | C0402 | 0402 | C19, C21 | Capacitor |  |  | 732-7424-1-ND | 710-885012005006 | 2533780
8 | DNF | C0402 | 0402 | C7, C12, C13, C15, C16, C22, C23, C25, C26 | Capacitor
2 | 1uF | C0603 | 0603 | C37, C38 | Capacitor |  |  | 1276-1858-1-ND | 710-885012106010 | 2392307
1 |  | C-POLB | SMC_B | C36 | Polarised capacitor | Kemet | T491B106K020AT | 399-8298-1-ND | 80-T491B106K020 | 57K1740
1 | 32MHz | GENERIC-CRYSTAL_3.2X2.5 | 3.2X.2.5 | Q1 | GENERIC Crystal |  |  | 535-10913-1-ND | 815-ABM8G-32-B4Y-T | 1788534
5 | 0R | L0402 | 0402 | L6, L7, L8, L10, L11 | Inductor |  |  | 311-0.0JRCT-ND | 603-RC0402JR-070RL | 1174140
1 | 10nH | L0402 | 0402 | L4 | Inductor |  |  | 490-2623-1-ND | 81-LQG15HS10NJ02D | 2840111
1 | 12nH | L0402 | 0402 | L9 | Inductor |  |  | 490-2624-1-ND | 81-LQG15HS12NJ02D | 2672842
1 | 18nH | L0402 | 0402 | L12 | Inductor |  |  | 490-2626-1-ND | 81-LQG15HS18NJ02D | 1404293
1 | 33nH | L0402 | 0402 | L2 | Inductor |  |  | 490-2629-1-ND | 81-LQG15HS33NJ02D | 2393322
1 | 6.2nH | L0402 | 0402 | L5 | Inductor |  |  | 490-15234-1-ND | 81-LQG15WH6N2S02D | 2840171
1 | 6.8nH | L0402 | 0402 | L1 | Inductor |  |  | 490-15236-1-ND | 81-LQG15WH6N8J02D | 2840124
1 | 82nH | L0402 | 0402 | L3 | Inductor |  |  | 490-2634-1-ND | 81-LQG15HS82NJ02D | 1669644
1 | MX25R3235FM1IH0 | MX25R3235FM1IH0 | SO8 | U1 | Serial Flash 32 Mb 80 Mhz | Macronix | MX25R3235FM1IH0 | 1092-1175-ND
1 | 0R | R0402 | 0402 | R7 | Resistor |  |  | 311-0.0JRCT-ND | 603-RC0402JR-070RL | 1174140
12 | 100R | R0402 | 0402 | R1, R4, R5, R6, R8, R9, R10, R11, R12, R13, R14, R15 | Resistor |  |  | 311-100JRCT-ND | 603-RC0402JR-07100RL | 2447095
2 | 10k | R0402 | 0402 | R2, R3 | Resistor |  |  | 311-10kJRCT-ND | 603-RC0402JR-0710KL | 2446413
1 | SKRKAEE010 | SKRKAEE010 | SKRKAEE010 | SW1 | MOMENTARY SWITCH PUSH VERTICAL (SPST) | ALPS | SKRKAEE010 |  | 688-SKRKAE
1 | SX1276IMLTRT | SX1276IMLTRT | QFN65P600X600X100-29N | U2 | SX1272 Series Transceiver | Semtec | SX1272IMLTRT | SX1272IMLTRTCT-ND | 947-SX1272IMLTRT
2 | U.FL | U.FL | U.FL-R-SMT-1 | CON3, CON4 |  |  |  | H9161CT-ND | 798-U.FL-R-SMT10 | 1688077
1 | X2B-PH-SM4-TB_SIDE | X2B-PH-SM4-TB_SIDE | S2B-PH-SM4-TB | CON2 |  |  |  | 455-1749-1-ND |  | 9492615